## Thiết kế transformer
1 | VAC_min |  | 90 | V |  | Output power Pout | Pout | 12 | W | Np/Ns | 9 | Naux | 10
2 | VAC_max |  | 230 | V |  | Input power max | Pin_max | 15 | W | Lp (uH) | Np | Ns | Naux | Bmax | Ipri_peak | Ipri_rms | Isec_peak | Isec_rms | Kết quả (so sánh với Bsat) | Vaux | Ls(μH) | Vout(tính toán)
3 | switching frequency | fSW | 80 | kHz |  |  | Vdc_min | 312.1965 | V | 694.8 | 60 | 6.6667 | 10 | 0.30555 | 1.0027 | 0.31707 | 9.0239 | 4.359 | OK | 19.05 | 8.5778 | 8.5253
4 | efficiency |  | 0.8 |  |  |  | Vdc_max | 325.2691 | V | 718.153 | 61 | 6.7778 | 10 | 0.30215 | 0.97526 | 0.3084 | 8.7773 | 4.2399 | OK | 18.7377 | 8.8661 | 8.6673
5 | Input capacitor | Cin | 24 | uF | [5 empty] | 741.892 | 62 | 6.8889 | 10 | 0.29889 | 0.94918 | 0.30016 | 8.5426 | 4.1265 | OK | 18.4355 | 9.1592 | 8.8094
6 | Output voltage |  | 12 | V | [5 empty] | 766.017 | 63 | 7 | 10 | 0.29576 | 0.92433 | 0.2923 | 8.3189 | 4.0184 | OK | 18.1429 | 9.457 | 8.9515
7 | Output current |  | 1 | A | [5 empty] | 790.528 | 64 | 7.1111 | 10 | 0.29275 | 0.90063 | 0.28481 | 8.1057 | 3.9154 | OK | 17.8594 | 9.7596 | 9.0936
8 | Duty cycle max | Dmax | 0.3 | [6 empty] | 815.425 | 65 | 7.2222 | 10 | 0.28986 | 0.87802 | 0.27766 | 7.9022 | 3.8171 | OK | 17.5846 | 10.067 | 9.2357
9 | Tiết diện lõi ferrrite | Ae | 38 | mm² | [5 empty] | 840.708 | 66 | 7.3333 | 10 | 0.28709 | 0.85644 | 0.27083 | 7.7079 | 3.7233 | OK | 17.3182 | 10.3791 | 9.3778
10 | độ tự cảm mà lõi tạo ra khi quấn 1 vòng | Al | 193 | nH/vòng² | [5 empty] | 866.377 | 67 | 7.4444 | 10 | 0.28442 | 0.83581 | 0.26431 | 7.5223 | 3.6336 | OK | 17.0597 | 10.696 | 9.5199
11 | Saturating flux density | Bsat | 0.4 | T | [5 empty] | 892.432 | 68 | 7.5556 | 10 | 0.28185 | 0.81608 | 0.25807 | 7.3447 | 3.5478 | OK | 16.8088 | 11.0177 | 9.662
12 |  | Vd | 0.7 | [6 empty] | 918.873 | 69 | 7.6667 | 10 | 0.27938 | 0.79721 | 0.2521 | 7.1749 | 3.4658 | OK | 16.5652 | 11.3441 | 9.804
13 | Điện áp cực đại đi qua MOSFET | Vds_max | 600 | V | [5 empty] | 945.7 | 70 | 7.7778 | 10 | 0.277 | 0.77913 | 0.24638 | 7.0122 | 3.3872 | OK | 16.3286 | 11.6753 | 9.9461
14 | AC frequency | fAC | 60 | Hz | [5 empty] | 972.913 | 71 | 7.8889 | 10 | 0.27472 | 0.76182 | 0.24091 | 6.8564 | 3.312 | OK | 16.0986 | 12.0113 | 10.0882
15 |  | Vspike | 100 | [6 empty] | 1000.512 | 72 | 8 | 10 | 0.27252 | 0.74522 | 0.23566 | 6.707 | 3.2398 | OK | 15.875 | 12.352 | 10.2303
16 | Điện áp chân FB của ic | VFB | 2 | V | [5 empty] | 1028.497 | 73 | 8.1111 | 10 | 0.2704 | 0.7293 | 0.23063 | 6.5637 | 3.1706 | OK | 15.6575 | 12.6975 | 10.3724
17 | IOVP | [8 empty] | 1056.868 | 74 | 8.2222 | 10 | 0.26836 | 0.71403 | 0.22579 | 6.4262 | 3.1042 | OK | 15.4459 | 13.0478 | 10.5145
18 | Trở trên | R2 | 17800 | Ohm | [5 empty] | 1085.625 | 75 | 8.3333 | 10 | 0.2664 | 0.69936 | 0.22116 | 6.2942 | 3.0404 | OK | 15.24 | 13.4028 | 10.6566
19 | Trở dưới | R1 | 3300 | Ohm | [5 empty] | 1114.768 | 76 | 8.4444 | 10 | 0.26451 | 0.68526 | 0.2167 | 6.1673 | 2.9791 | OK | 15.0395 | 13.7626 | 10.7987
20 | Điện áp MOSFET chịu tính toán | Vds_real | 520.1965 | V | [5 empty] | 1144.297 | 77 | 8.5556 | 10 | 0.26269 | 0.67171 | 0.21241 | 6.0454 | 2.9202 | OK | 14.8442 | 14.1271 | 10.9407
21 | Điện áp diode cuộn thứ chịu | Vd_max | 46.6885 | [6 empty] | 1174.212 | 78 | 8.6667 | 10 | 0.26094 | 0.65868 | 0.20829 | 5.9281 | 2.8635 | OK | 14.6538 | 14.4964 | 11.0828
22 | Diện tích cửa số quấn | Aw | 108 | mm² | [5 empty] | 1204.513 | 79 | 8.7778 | 10 | 0.25925 | 0.64613 | 0.20433 | 5.8152 | 2.809 | OK | 14.4684 | 14.8705 | 11.2249
23 | Tích diện tích | Ap | 4104 | Aw*Ae | mm4 |  |  |  |  | 1235.2 | 80 | 8.8889 | 10 | 0.25763 | 0.63406 | 0.20051 | 5.7066 | 2.7565 | OK | 14.2875 | 15.2494 | 11.367
24 | Tụ đầu ra | Cout | 0.000375 | F | [5 empty] | 1266.273 | 81 | 9 | 10 | 0.25607 | 0.62243 | 0.19683 | 5.6019 | 2.706 | OK | 14.1111 | 15.633 | 11.5091
[10 empty] | 1297.732 | 82 | 9.1111 | 10 | 0.25456 | 0.61123 | 0.19329 | 5.501 | 2.6573 | OK | 13.939 | 16.0214 | 11.6512
[10 empty] | 1329.577 | 83 | 9.2222 | 10 | 0.25311 | 0.60042 | 0.18987 | 5.4038 | 2.6103 | OK | 13.7711 | 16.4145 | 11.7933
[10 empty] | 1361.808 | 84 | 9.3333 | 10 | 0.25171 | 0.59 | 0.18658 | 5.31 | 2.565 | OK | 13.6071 | 16.8124 | 11.9354
[10 empty] | 1394.425 | 85 | 9.4444 | 10 | 0.25037 | 0.57995 | 0.1834 | 5.2195 | 2.5213 | OK | 13.4471 | 17.2151 | 12.0774
[10 empty] | 1427.428 | 86 | 9.5556 | 10 | 0.24908 | 0.57024 | 0.18033 | 5.1322 | 2.4791 | OK | 13.2907 | 17.6226 | 12.2195
[10 empty] | 1460.817 | 87 | 9.6667 | 10 | 0.24783 | 0.56087 | 0.17736 | 5.0478 | 2.4383 | OK | 13.1379 | 18.0348 | 12.3616
[10 empty] | 1494.592 | 88 | 9.7778 | 10 | 0.24663 | 0.55181 | 0.1745 | 4.9663 | 2.399 | OK | 12.9886 | 18.4518 | 12.5037
[10 empty] | 1528.753 | 89 | 9.8889 | 10 | 0.24548 | 0.54306 | 0.17173 | 4.8876 | 2.3609 | OK | 12.8427 | 18.8735 | 12.6458
[10 empty] | 1563.3 | 90 | 10 | 10 | 0.24437 | 0.5346 | 0.16906 | 4.8114 | 2.3241 | OK | 12.7 | 19.3 | 12.7879
[10 empty] | 1598.233 | 91 | 10.1111 | 10 | 0.2433 | 0.52642 | 0.16647 | 4.7377 | 2.2885 | OK | 12.5604 | 19.7313 | 12.93
[10 empty] | 1633.552 | 92 | 10.2222 | 10 | 0.24227 | 0.5185 | 0.16396 | 4.6665 | 2.2541 | OK | 12.4239 | 20.1673 | 13.0721
[10 empty] | 1669.257 | 93 | 10.3333 | 10 | 0.24129 | 0.51083 | 0.16154 | 4.5975 | 2.2208 | OK | 12.2903 | 20.6081 | 13.2141
[10 empty] | 1705.348 | 94 | 10.4444 | 10 | 0.24034 | 0.50341 | 0.15919 | 4.5307 | 2.1885 | OK | 12.1596 | 21.0537 | 13.3562
[10 empty] | 1741.825 | 95 | 10.5556 | 10 | 0.23943 | 0.49622 | 0.15692 | 4.466 | 2.1573 | OK | 12.0316 | 21.504 | 13.4983
[10 empty] | 1778.688 | 96 | 10.6667 | 10 | 0.23855 | 0.48926 | 0.15472 | 4.4033 | 2.127 | OK | 11.9062 | 21.9591 | 13.6404
[10 empty] | 1815.937 | 97 | 10.7778 | 10 | 0.23771 | 0.48251 | 0.15258 | 4.3426 | 2.0977 | OK | 11.7835 | 22.419 | 13.7825
[10 empty] | 1853.572 | 98 | 10.8889 | 10 | 0.2369 | 0.47596 | 0.15051 | 4.2837 | 2.0692 | OK | 11.6633 | 22.8836 | 13.9246
[10 empty] | 1891.593 | 99 | 11 | 10 | 0.23613 | 0.46961 | 0.1485 | 4.2265 | 2.0416 | OK | 11.5455 | 23.353 | 14.0667
[6 empty] | snubber |  |  |  | 1930 | 100 | 11.1111 | 10 | 0.23539 | 0.46346 | 0.14656 | 4.1711 | 2.0148 | OK | 11.43 | 23.8272 | 14.2088
[10 empty] | 1968.793 | 101 | 11.2222 | 10 | 0.23467 | 0.45748 | 0.14467 | 4.1173 | 1.9889 | OK | 11.3168 | 24.3061 | 14.3508
[10 empty] | 2007.972 | 102 | 11.3333 | 10 | 0.23399 | 0.45168 | 0.14283 | 4.0651 | 1.9636 | OK | 11.2059 | 24.7898 | 14.4929
[10 empty] | 2047.537 | 103 | 11.4444 | 10 | 0.23334 | 0.44604 | 0.14105 | 4.0144 | 1.9391 | OK | 11.0971 | 25.2782 | 14.635
[10 empty] | 2087.488 | 104 | 11.5556 | 10 | 0.23272 | 0.44057 | 0.13932 | 3.9652 | 1.9154 | OK | 10.9904 | 25.7715 | 14.7771
[10 empty] | 2127.825 | 105 | 11.6667 | 10 | 0.23212 | 0.43526 | 0.13764 | 3.9173 | 1.8922 | OK | 10.8857 | 26.2694 | 14.9192
[10 empty] | 2168.548 | 106 | 11.7778 | 10 | 0.23155 | 0.43009 | 0.13601 | 3.8708 | 1.8698 | OK | 10.783 | 26.7722 | 15.0613
[10 empty] | 2209.657 | 107 | 11.8889 | 10 | 0.231 | 0.42507 | 0.13442 | 3.8256 | 1.848 | OK | 10.6822 | 27.2797 | 15.2034
[10 empty] | 2251.152 | 108 | 12 | 10 | 0.23048 | 0.42019 | 0.13287 | 3.7817 | 1.8267 | OK | 10.5833 | 27.792 | 15.3455
[10 empty] | 2293.033 | 109 | 12.1111 | 10 | 0.22999 | 0.41544 | 0.13137 | 3.7389 | 1.8061 | OK | 10.4862 | 28.309 | 15.4875
[10 empty] | 2335.3 | 110 | 12.2222 | 10 | 0.22952 | 0.41082 | 0.12991 | 3.6973 | 1.786 | OK | 10.3909 | 28.8309 | 15.6296
[10 empty] | 2377.953 | 111 | 12.3333 | 10 | 0.22907 | 0.40632 | 0.12849 | 3.6569 | 1.7664 | OK | 10.2973 | 29.3574 | 15.7717
[10 empty] | 2420.992 | 112 | 12.4444 | 10 | 0.22864 | 0.40194 | 0.12711 | 3.6175 | 1.7474 | OK | 10.2054 | 29.8888 | 15.9138
[10 empty] | 2464.417 | 113 | 12.5556 | 10 | 0.22824 | 0.39768 | 0.12576 | 3.5792 | 1.7289 | OK | 10.115 | 30.4249 | 16.0559
[10 empty] | 2508.228 | 114 | 12.6667 | 10 | 0.22786 | 0.39353 | 0.12445 | 3.5418 | 1.7109 | OK | 10.0263 | 30.9658 | 16.198
[10 empty] | 2552.425 | 115 | 12.7778 | 10 | 0.2275 | 0.38949 | 0.12317 | 3.5054 | 1.6933 | OK | 9.9391 | 31.5114 | 16.3401
[10 empty] | 2597.008 | 116 | 12.8889 | 10 | 0.22715 | 0.38556 | 0.12192 | 3.47 | 1.6762 | OK | 9.8534 | 32.0618 | 16.4822
[10 empty] | 2641.977 | 117 | 13 | 10 | 0.22683 | 0.38172 | 0.12071 | 3.4355 | 1.6595 | OK | 9.7692 | 32.617 | 16.6242
[10 empty] | 2687.332 | 118 | 13.1111 | 10 | 0.22653 | 0.37798 | 0.11953 | 3.4018 | 1.6432 | OK | 9.6864 | 33.1769 | 16.7663
[10 empty] | 2733.073 | 119 | 13.2222 | 10 | 0.22625 | 0.37434 | 0.11838 | 3.369 | 1.6274 | OK | 9.605 | 33.7416 | 16.9084
[10 empty] | 2779.2 | 120 | 13.3333 | 10 | 0.22598 | 0.37078 | 0.11725 | 3.337 | 1.6119 | OK | 9.525 | 34.3111 | 17.0505
[10 empty] | 2825.713 | 121 | 13.4444 | 10 | 0.22573 | 0.36731 | 0.11615 | 3.3058 | 1.5969 | OK | 9.4463 | 34.8853 | 17.1926
[10 empty] | 2872.612 | 122 | 13.5556 | 10 | 0.2255 | 0.36393 | 0.11509 | 3.2754 | 1.5822 | OK | 9.3689 | 35.4643 | 17.3347
[10 empty] | 2919.897 | 123 | 13.6667 | 10 | 0.22529 | 0.36063 | 0.11404 | 3.2457 | 1.5678 | OK | 9.2927 | 36.0481 | 17.4768

## IC_FBOB22222
R1 | 60
R2 | 11.8
Np | 72
Ns | 8
Naux | 10
Vfb | 2
Vout | 9.7356